## FAB1-1A纯水系统台账
序号 | 系统 | 设备名称 | 数量 | 设备类型 | 参数 | 型号 | 品牌 | 功能 | 投入日期 | 备注
1 | 1A | 1# 原水泵 | 1 | PUMP | 45m3/h×38.8m×7.5kW×15.2A | CR45-2 | Grundfos | 正常 | 2006-12-01 | 包含泵前后阀门及其配件
2 | 1A | 2# 原水泵 | 1 | PUMP | 45m3/h×38.8m×7.5kW×15.2A | CR45-2 | Grundfos | 正常 | 2006-12-01 | 包含泵前后阀门及其配件
3 | 1A | 3# 原水泵 | 1 | PUMP | 45m3/h×38.8m×7.5kW×15.2A | CR45-2 | Grundfos | 正常 | 2006-12-01 | 包含泵前后阀门及其配件
4 | 1A | 1# 多介质过滤器 | 1 | MMF | φ2200*H3500(腿高600） | φ2200*H3500(腿高600） | / | 正常 | 2006-12-01 | 包含气动阀、手阀、止回阀等配件，耗材2021/4月更换
5 | 1A | 2# 多介质过滤器 | 1 | MMF | φ2200*H3500(腿高600） | φ2200*H3500(腿高600） | / | 正常 | 2006-12-01 | 包含气动阀、手阀、止回阀等配件，耗材2021/4月更换
6 | 1A | 3# 多介质过滤器 | 1 | MMF | φ2200*H3500(腿高600） | φ2200*H3500(腿高600） | / | 正常 | 2006-12-01 | 包含气动阀、手阀、止回阀等配件，耗材2021/4月更换
7 | 1A | 1# 活性炭过滤器 | 1 | ACF | φ2200*H3500(腿高600） | φ2000*H3500(腿高600） | / | 正常 | 2006-12-01 | 包含气动阀、手阀、止回阀等配件，耗材2021/4月更换
8 | 1A | 2# 活性炭过滤器 | 1 | ACF | φ2200*H3500(腿高600） | φ2200*H3500(腿高601） | / | 正常 | 2006-12-01 | 包含气动阀、手阀、止回阀等配件，耗材2021/4月更换
9 | 1A | 3# 活性炭过滤器 | 1 | ACF | φ2200*H3500(腿高600） | φ2000*H3500(腿高601） | / | 正常 | 2006-12-01 | 包含气动阀、手阀、止回阀等配件，耗材2021/4月更换
10 | 1A | 1A 罗茨鼓风机 | 1 | 风机 | 50m3/h×0.7Kpa×7.5kW×15.4A | LZSR100,7.5KW | 章丘创科 | 正常 | 2006-12-01 | 包含气动阀、手阀、止回阀等配件，耗材2021/4月更换
11 | 1A | 1# MMF/ACF反洗泵 | 1 | PUMP | 64m3/h×29.2m×7.5kW×15.2A | CR64-2-2 | Grundfos | 正常 | 2006-12-01 | 包含泵前后阀门及其配件
12 | 1A | 2# MMF/ACF反洗泵 | 1 | PUMP | 64m3/h×29.2m×7.5kW×15.3A | CR64-2-2 | Grundfos | 正常 | 2006-12-01 | 包含泵前后阀门及其配件
13 | 1A | 1# RO供水泵 | 1 | PUMP | 45m3/h×38.8m×7.5kW×15.2A | CR45-2 | Grundfos | 正常 | 2006-12-01 | 包含泵前后阀门及其配件
14 | 1A | 2# RO供水泵 | 1 | PUMP | 45m3/h×38.8m×7.5kW×15.2A | CR45-2 | Grundfos | 正常 | 2006-12-01 | 包含泵前后阀门及其配件
15 | 1A | 3# RO供水泵 | 1 | PUMP | 45m3/h×38.8m×7.5kW×15.2A | CR45-2 | Grundfos | 正常 | 2006-12-01 | 包含泵前后阀门及其配件
16 | 1A | 1A RO前板式换热器 | 1 | 换热器 | 90m3/h | M10-MFM27PL | Alfa Laval | 正常 | 2006-12-01 | 包含设备前后相关配件
17 | 1A | 1A 紫外杀菌灯 | 2 | UV | 90m3/h | HX06CDL | Aquafine | 停用，功能未知 | 2006-12-01 | 包含设备前后相关配件
18 | 1A | 1# 保安过滤器 | 1 | 过滤器 | 45m4/h | 25芯30" SUS304 | / | 正常 | 2006-12-01 | 包含设备前后相关配件
19 | 1A | 2# 保安过滤器 | 1 | 过滤器 | 45m4/h | 25芯30" SUS304 | / | 正常 | 2006-12-01 | 包含设备前后相关配件
20 | 1A | 1# 一级RO高压泵 | 1 | PUMP | 45m3/h×113.3m×22kW×22A | CR45-6-2 | Grundfos | 正常 | 2006-12-01 | 包含泵前后阀门及其配件
21 | 1A | 2# 一级RO高压泵 | 1 | PUMP | 45m3/h×113.3m×22kW×22A | CR45-6-2 | Grundfos | 正常 | 2006-12-01 | 包含泵前后阀门及其配件
22 | 1A | 1A 一级RO膜 | 60 | RO |  | BW30-400，60支 | DOW | 正常 | 2021-08-01 | 包含膜壳及其前后各类相关配件
23 | 1A | 1A RO清洗过滤器 | 1 | 过滤器 |  | 16芯30",SUS316 | / | 正常 | 2006-12-02 | 包含泵前后阀门及其配件
24 | 1A | 1A RO清洗泵 | 1 | PUMP | 21m3/h×46.7m×5.5kW×11.2A | CRN20-04 | Grundfos | 正常 | 2006-12-01 | 包含泵前后阀门及其配件
25 | 1A | 1# RO水供水泵 | 1 | PUMP | 5.8m3/h×37.3m×1.1kW×2.55A | CRN5-8 | Grundfos | 正常 | 2006-12-01 | 包含泵前后阀门及其配件
26 | 1A | 2# RO水供水泵 | 1 | PUMP | 5.8m3/h×37.3m×1.1kW×2.55A | CRN5-8 | Grundfos | 正常 | 2006-12-01 | 包含泵前后阀门及其配件
27 | 1A | 3# RO水供水泵 | 1 | PUMP | 5.8m3/h×37.3m×1.1kW×2.55A | CRN5-8 | Grundfos | 正常 | 2006-12-01 | 包含泵前后阀门及其配件
28 | 1A | 1# 二级RO高压泵 | 1 | PUMP | 306m3/h×137.9m×18.5kW×18A | CR32-9 | Grundfos | 正常 | 2006-12-01 | 包含泵前后阀门及其配件
29 | 1A | 2# 二级RO高压泵 | 1 | PUMP | 306m3/h×137.9m×18.5kW×18A | CR32-9 | Grundfos | 正常 | 2006-12-01 | 包含泵前后阀门及其配件
30 | 1A | 1A 二级RO膜 | 36 | RO |  | BW30-440i，36支 | DOW | 正常 | 2021-08-01 | 包含膜壳及其前后各类相关配件
31 | 1A | 1# CDI给水泵 | 1 | PUMP | 21m3/h×58m×5.5kW×11.2A | CRN20-05 | Grundfos | 正常 | 2006-12-01 | 包含泵前后阀门及其配件
32 | 1A | 2# CDI给水泵 | 1 | PUMP | 21m3/h×58m×5.5kW×11.2A | CRN20-05 | Grundfos | 正常 | 2006-12-01 | 包含泵前后阀门及其配件
33 | 1A | 3# CDI给水泵 | 1 | PUMP | 21m3/h×58m×5.5kW×11.2A | CRN20-05 | Grundfos | 正常 | 2006-12-01 | 包含泵前后阀门及其配件
34 | 1A | 1# 一级去TOC装置 | 1 | UV |  | CSL20R/60 | Aquafine | 正常 | 2006-12-01 | 包含设备前后相关配件
35 | 1A | 2# 一级去TOC装置 | 1 | UV |  | CSL20R/60 | Aquafine | 正常 | 2006-12-01 | 包含设备前后相关配件
36 | 1A | 1A CDI脱气装置 | 6 | MDG |  | 10X28 X-IN，6支 | Liqui-Cel | 正常 | 2006-12-01 | 包含设备前后相关配件
37 | 1A | 1# 真空泵 | 1 | PUMP | N2 34.71m3/h×60mBar×2.35kW×5A | 2BV2 070-ONCOO-2P | NASH ELMO | 正常 | 2020-12-01 | 包含泵前后阀门及其配件
38 | 1A | 2# 真空泵 | 1 | PUMP | N2 34.71m3/h×60mBar×2.35kW×5A | 2BV2 070-ONCOO-2P | NASH ELMO | 正常 | 2021-12-01 | 包含泵前后阀门及其配件
39 | 1A | 1A CDI模块 | 12 | CDI | IPLXM-30X | IPLXM-30X，12台 | Ionpure | 正常 | 2006-12-01 | 包含配套电柜及其设备前后相关配件
40 | 1A | 1# PAC计量泵 | 1 | PUMP | 2.28L/h | ES-B11VC-230N1 | IWAKI | 正常 | 2006-12-01 | 包含泵前后阀门及其配件
41 | 1A | 2# PAC计量泵 | 1 | PUMP | 2.28L/h | ES-B11VC-230N1 | IWAKI | 正常 | 2006-12-01 | 包含泵前后阀门及其配件
42 | 1A | 1# NaClO计量泵 | 1 | PUMP | 2.28L/h | ES-B11VC-230N1 | IWAKI | 正常 | 2006-12-01 | 包含泵前后阀门及其配件
43 | 1A | 2# NaClO计量泵 | 1 | PUMP | 2.28L/h | ES-B11VC-230N1 | IWAKI | 正常 | 2006-12-01 | 包含泵前后阀门及其配件
44 | 1A | 1# 还原剂计量泵 | 1 | PUMP | 2.28L/h | ES-B11VC-230N1 | IWAKI | 正常 | 2006-12-01 | 包含泵前后阀门及其配件
45 | 1A | 2# 还原剂计量泵 | 1 | PUMP | 2.28L/h | ES-B11VC-230N1 | IWAKI | 正常 | 2006-12-01 | 包含泵前后阀门及其配件
46 | 1A | 1# 阻垢剂计量泵 | 1 | PUMP | 2.28L/h | ES-B11VC-230N1 | IWAKI | 正常 | 2006-12-01 | 包含泵前后阀门及其配件
47 | 1A | 2# 阻垢剂计量泵 | 1 | PUMP | 2.28L/h | ES-B11VC-230N1 | IWAKI | 正常 | 2006-12-01 | 包含泵前后阀门及其配件
48 | 1A | 1# NaOH计量泵 | 1 | PUMP | 38mL/min | EHN-B10VN1R | IWAKI | 正常 | 2006-12-01 | 包含泵前后阀门及其配件
49 | 1A | 2# NaOH计量泵 | 1 | PUMP | 38mL/min | EHN-B10VN1R | IWAKI | 正常 | 2006-12-01 | 包含泵前后阀门及其配件
50 | 1B | 多介质过滤器A | 1 | MMF | φ2400*H4000(腿高600） | φ2400*H4000(腿高600） | / | 正常 | 2009-08-01 | 包含气动阀、手阀、止回阀等配件，耗材2024/1月更换
51 | 1B | 多介质过滤器B | 1 | MMF | φ2400*H4000(腿高600） | φ2400*H4000(腿高600） | / | 正常 | 2009-08-01 | 包含气动阀、手阀、止回阀等配件，耗材2024/1月更换
52 | 1B | 多介质过滤器C | 1 | MMF | φ2400*H4000(腿高600） | φ2400*H4000(腿高600） | / | 正常 | 2009-08-01 | 包含气动阀、手阀、止回阀等配件，耗材2024/1月更换
53 | 1B | 多介质反洗泵A | 1 | PUMP | 90m3/h×20.2m×7.5kW×15.2A | CR90-1 | Grundfos | 正常 | 2009-08-01 | 包含泵前后阀门及其配件
54 | 1B | 多介质反洗泵B | 1 | PUMP | 90m3/h×20.2m×7.5kW×15.2A | CR90-1 | Grundfos | 正常 | 2009-08-01 | 包含泵前后阀门及其配件
55 | 1B | 1B 罗茨鼓风机 | 1 | 风机 | 50m3/h×0.7Kpa×7.5kW×15.4A | LZSR100,7.5KW | 章丘创科 | 正常 | 2009-08-01 | 包含设备前后相关配件
56 | 1B | 活性炭过滤器A | 1 | ACF | φ2200*H4000（腿高600） | φ2200*H4000（腿高600） | / | 正常 | 2009-08-01 | 包含气动阀、手阀、止回阀等配件，耗材2024/1月更换
57 | 1B | 活性炭过滤器B | 1 | ACF | φ2200*H4000（腿高600） | φ2200*H4000（腿高600） | / | 正常 | 2009-08-01 | 包含气动阀、手阀、止回阀等配件，耗材2024/1月更换
58 | 1B | 活性炭过滤器C | 1 | ACF | φ2200*H4000（腿高600） | φ2200*H4000（腿高600） | / | 正常 | 2009-08-01 | 包含气动阀、手阀、止回阀等配件，耗材2024/1月更换
59 | 1B | RO供水泵A | 1 | PUMP | 45m3/h×38.8m×7.5kW×15.2A | CR45-2 | Grundfos | 正常 | 2009-08-01 | 包含泵前后阀门及其配件
60 | 1B | RO供水泵B | 1 | PUMP | 45m3/h×38.8m×7.5kW×15.2A | CR45-2 | Grundfos | 正常 | 2009-08-01 | 包含泵前后阀门及其配件
61 | 1B | RO供水泵C | 1 | PUMP | 45m3/h×38.8m×7.5kW×15.2A | CR45-2 | Grundfos | 正常 | 2009-08-01 | 包含泵前后阀门及其配件
62 | 1B | 1B RO板式换热器 | 1 | 换热器 |  | M10-MFM27PL | Alfa Laval | 正常 | 2009-08-01 | 包含设备前后相关配件
63 | 1B | 1B 紫外杀菌灯 | 1 | UV |  | HX06CDL | Aquafine | 停用，功能未知 | 2009-08-01 | 包含设备前后相关配件
64 | 1B | PAC计量泵A | 1 | PUMP | 2.28L/h | ES-B11VC-230N1 | IWAKI | 正常 | 2009-08-01 | 包含泵前后阀门及其配件
65 | 1B | PAC计量泵B | 1 | PUMP | 2.28L/h | ES-B11VC-230N1 | IWAKI | 正常 | 2009-08-01 | 包含泵前后阀门及其配件
66 | 1B | NaClO计量泵A | 1 | PUMP | 2.28L/h | ES-B11VC-230N1 | IWAKI | 正常 | 2009-08-01 | 包含泵前后阀门及其配件
67 | 1B | NaClO计量泵B | 1 | PUMP | 2.28L/h | ES-B11VC-230N1 | IWAKI | 正常 | 2009-08-01 | 包含泵前后阀门及其配件
68 | 1B | 还原剂计量泵A | 1 | PUMP | 2.28L/h | ES-B11VC-230N1 | IWAKI | 正常 | 2009-08-01 | 包含泵前后阀门及其配件
69 | 1B | 还原剂计量泵B | 1 | PUMP | 2.28L/h | ES-B11VC-230N1 | IWAKI | 正常 | 2009-08-01 | 包含泵前后阀门及其配件
70 | 1B | 阻垢剂计量泵A | 1 | PUMP | 2.28L/h | ES-B11VC-230N1 | IWAKI | 正常 | 2009-08-01 | 包含泵前后阀门及其配件
71 | 1B | 阻垢剂计量泵B | 1 | PUMP | 2.28L/h | ES-B11VC-230N1 | IWAKI | 正常 | 2009-08-01 | 包含泵前后阀门及其配件
72 | 1B | NaOH计量泵A | 1 | PUMP | 38mL/min | EHN-B10VN1R | IWAKI | 正常 | 2009-08-01 | 包含泵前后阀门及其配件
73 | 1B | NaOH计量泵B | 1 | PUMP | 38mL/min | EHN-B10VN1R | IWAKI | 正常 | 2009-08-01 | 包含泵前后阀门及其配件
74 | 1B | 保安过滤器A | 1 | 过滤器 |  | 30芯30",SUS304 | / | 正常 | 2009-08-01 | 包含设备前后相关配件
75 | 1B | 保安过滤器B | 1 | 过滤器 |  | 30芯30",SUS304 | / | 正常 | 2009-08-01 | 包含设备前后相关配件
76 | 1B | 一级高压泵A | 1 | PUMP | 45m3/h×143.9m×30kW×31A | CR45-7 | Grundfos | 正常 | 2009-08-01 | 包含泵前后阀门及其配件
77 | 1B | 一级高压泵B | 1 | PUMP | 45m3/h×143.9m×30kW×31A | CR45-7 | Grundfos | 正常 | 2009-08-01 | 包含泵前后阀门及其配件
78 | 1B | 一级高压泵C | 1 | PUMP | 45m3/h×143.9m×30kW×31A | CR45-7 | Grundfos | 正常 | 2009-08-01 | 包含泵前后阀门及其配件
79 | 1B | 1B 一级RO膜 | 60 | RO |  | BW30-400，60支 | DOW | 正常 | 2020-08-01 | 包含膜壳及其前后各类相关配件
80 | 1B | 1B 二级RO膜 | 36 | RO |  | BW30-440i，36支 | DOW | 正常 | 2021-06-01 | 包含膜壳及其前后各类相关配件
81 | 1B | 二级高压泵A | 1 | PUMP | 30m3/h×146.3m×18.5kW×18.4A | CR32-10-2 | Grundfos | 正常 | 2009-08-01 | 包含泵前后阀门及其配件
82 | 1B | 二级高压泵B | 1 | PUMP | 30m3/h×146.3m×18.5kW×18.4A | CR32-10-2 | Grundfos | 正常 | 2009-08-01 | 包含泵前后阀门及其配件
83 | 1B | 二级高压泵C | 1 | PUMP | 30m3/h×146.3m×18.5kW×18.4A | CR32-10-2 | Grundfos | 正常 | 2009-08-01 | 包含泵前后阀门及其配件
84 | 1B | CDI水泵A | 1 | PUMP | 30m3/h×38m×5.5kW×11.2A | CRN32-3-2 | Grundfos | 正常 | 2009-08-01 | 包含泵前后阀门及其配件
85 | 1B | CDI水泵B | 1 | PUMP | 30m3/h×38m×5.5kW×11.2A | CRN32-3-2 | Grundfos | 正常 | 2009-08-01 | 包含泵前后阀门及其配件
86 | 1B | CDI水泵C | 1 | PUMP | 30m3/h×38m×5.5kW×11.2A | CRN32-3-2 | Grundfos | 正常 | 2009-08-01 | 包含泵前后阀门及其配件
87 | 1B | 1B 一级脱气装置 | 4 | MDG |  | 10X28 X-IN，4支 | 3M | 正常 | 2009-08-01 | 包含设备前后相关配件
88 | 1B | 真空泵A | 1 | PUMP |  | 2BV2071 | NASH ELMO | 正常 | 2018-08-01 | 包含泵前后阀门及其配件
89 | 1B | 真空泵B | 1 | PUMP |  | 2BV2071 | NASH ELMO | 正常 | 2024-05-01 | 包含泵前后阀门及其配件
90 | 1B | 一级去TOC装置A | 1 | UV |  | CSL20R/60 | Aquafine | 正常 | 2009-08-01 | 包含设备前后相关配件
91 | 1B | 一级去TOC装置B | 1 | UV |  | CSL20R/60 | Aquafine | 正常 | 2009-08-01 | 包含设备前后相关配件
92 | 1B | 1B CDI模块 | 12 | CDI | IPLXM-30X | IPLXM-30X，12台 | Ionpure | 正常 | 2009-08-01 | 包含配套电柜及其设备前后相关配件
93 | 1B | 1B RO清洗过滤器 | 1 | 过滤器 |  | / | / | 正常 | 2009-08-01 | 包含设备前后相关配件
94 | 1A | 1A-RO清洗水箱 | 1 | 药剂箱 | 1.6m3 | / | / | 正常 | 2006-12-01 | 包含设备前后相关配件
95 | 1A | 1A-次氯酸钠加药箱 | 1 | 药剂箱 | 0.5m3 | / | / | 正常 | 2006-12-01 | 包含设备前后相关配件
96 | 1A | 1A-阻垢剂加药箱 | 1 | 药剂箱 | 0.5m3 | / | / | 正常 | 2006-12-01 | 包含设备前后相关配件
97 | 1A | 1A-PAC加药箱 | 1 | 药剂箱 | 0.5m3 | / | / | 正常 | 2006-12-02 | 包含设备前后相关配件
98 | 1A | 1A-氢氧化钠加药箱 | 1 | 药剂箱 | 0.5m3 | / | / | 正常 | 2006-12-03 | 包含设备前后相关配件
99 | 1A | 1A-亚硫酸氢钠加药箱 | 1 | 药剂箱 | 0.5m3 | / | / | 正常 | 2006-12-04 | 包含设备前后相关配件
100 | 1B | 1B-RO清洗水箱 | 1 | 水箱 | 3m3 | / | / | 正常 | 2009-08-01 | 包含设备前后相关配件
101 | 1B | 1B-次氯酸钠加药箱 | 1 | 药剂箱 | 0.5m3 | / | / | 正常 | 2006-12-01 | 包含设备前后相关配件
102 | 1B | 1B-阻垢剂加药箱 | 1 | 药剂箱 | 0.5m3 | / | / | 正常 | 2006-12-01 | 包含设备前后相关配件
103 | 1B | 1B-PAC加药箱 | 1 | 药剂箱 | 0.5m3 | / | / | 正常 | 2006-12-02 | 包含设备前后相关配件
104 | 1B | 1B-氢氧化钠加药箱 | 1 | 药剂箱 | 0.5m3 | / | / | 正常 | 2006-12-03 | 包含设备前后相关配件
105 | 1B | 1B-亚硫酸氢钠加药箱 | 1 | 药剂箱 | 0.5m3 | / | / | 正常 | 2006-12-04 | 包含设备前后相关配件
106 | 1B | 废水收集水箱 | 1 | 水箱 | 3.8m3 | / | / | 正常 | 2009-08-01 | 包含设备前后相关配件
107 | 1B | 再生药剂箱（HCL） | 1 | 水箱 | 5m3 | / | / | 正常 | 2009-08-01 | 包含设备前后相关配件
108 | 1B | 再生药剂箱（NAOH） | 1 | 水箱 | 5m3 | / | / | 正常 | 2009-08-01 | 包含设备前后相关配件
109 | 1B | 再生泵1 | 1 | PUMP | 12m3/h×44m×3.18kW×5.5A | CH12-60 | Grundfos | 电机故障 | 2006-12-02 | 包含泵前后阀门及其配件
110 | 1B | 再生泵2 | 1 | PUMP | 12m3/h×44m×3.18kW×5.5A | CH12-60 | Grundfos | 正常 | 2006-12-03 | 包含泵前后阀门及其配件
111 | / | CDI模块 | 6 | CDI | IPLXM-30X | IPLXM-30X，6台 | Ionpure | / | 2009-08-01 | 22年更换下来，待处理的CDI模块

## FAB1-研磨系统台账
序号 | 系统 | 设备名称 | 数量 | 设备类型 | 参数 | 型号 | 品牌 | 功能 | 投入日期 | 备注
1 | 研磨 | 室外废水池 | 1 | TUNK | 20m3 | / | / | 正常 | 2022-08-01 | 包含配套的填料、管件、阀门、钢结构走道、雨棚支架等
2 | 研磨 | 室外沉淀池防腐地面 | 1 | PUMP | 4mⅩ6m | / | / | 正常 | 2022-08-01 | 包含混凝土地面废除、修复
3 | 研磨 | 室内废水池 | 1 | TUNK | 35m3 | / | / | 正常 | 2014-03-01 | 包含配套的填料、管件、阀门、仪表、钢结构走道等
4 | 研磨 | 清水池 | 1 | TUNK | 1.5m3 | / | / | 正常 | 2014-03-01 | 包含配套的管件、阀门、仪表、钢结构走道等
5 | 研磨 | 搅拌机 | 3 | 搅拌机 | 1.1KW×2.6A | / | / | 正常 | 2014-03-01 | 包含搅拌机支架等
6 | 研磨 | 排水增压泵 | 2 | PUMP | 1.8KW×4.0A | / | / | 正常 | 2014-03-01 | 包含泵前后阀门及其配件
7 | 研磨 | 排泥气动泵 | 1 | PUMP | 口径3/4寸 | / | / | 正常 | 2014-03-01 | 包含泵前后阀门及其配件
8 | 研磨 | 就地柜 | 1 | 电柜 | 1.8m×0.8m×0.4m | / | / | 正常 | 2014-03-01 | 包含电柜及柜内电气元器件等
| 研磨 | 加药箱/泡药箱及其配套设施 | 1 | 式 | / | / | / | 正常 | 2014-03-01 | 包含设备管件、阀门及其配件